## MAIN
FAN COOL MODEL
< SJ-pv73k > | Ver. 2014/01/07 |  |  |  |  | Refrigerant
|  |  |  | OK! |  | R-600a=1,R-134a=2 | 1 | R-600a |  |  | Refrigerant | R-600a
◇ ＴＥＭＰＡＲＡＴＵＲＥ ◇ | (℃) |  | ◇HEAT LOAD ◇ |  |  | ◇ Compressor Data ◇ |  |  |  |  | COMP NAME | EGX80CLC 100V 50Hz
F ROOM TF (℃) | -18 |  | QF TOTAL(kcal/h) (inlet) | 45.442 |  | COMPRESSOR NAME | EGX80CLC 100V 50Hz | R-600a |  |  | Capacity | 139.8431
R ROOM TR (℃) | 3 |  | QR TOTAL(kcal/h) (inlet) | 14.3854 |  | 220/240V 50Hz |  |  |  |  | COP | 1.0378
DP CON. TC (℃) | 48 | Trial | QEV TOTAL (kcal/h) (inlet) | 9.8557 |  | 定格ｺｰﾅｰ |  |  |  |  | Rpm0= | 2220
OUTSIDE T0 (℃) | 25 |  | heater (kcal/h) | 0 |  | N(rpm) | 2220 |  | Volume Efficiency |  | Vc= | 10.17 | Rotational Speed ​​Correction
|  |  | heater (W) | 0 |  | Vc(cc) | 10.17 |  | ηv=(A+B*PC/PE+C*PC)*Kηv |  | A= | 0.93026 | a= | 1
◇ Ｏ Ｔ Ｈ Ｅ Ｒ Ｓ ◇ |  |  | Qtotal (=QF+QR+QEV) | 69.6831 |  | ηv | 0.76363 |  | Kηv= | 1 | B= | -0.012294 | b= | 0
FAN TOTAL (m3/h) | 146.4 |  |  |  |  | T IN | 32.2 |  |  |  | C= | -0.0020532 | c= | 0
FAN Diameter φmm | 100 |  | ◇ CALCULATION ◇ |  |  | TC Cond | 54.4
FAN SPEED (rpm) | 2850 |  | Fan out air temp T3 (℃) | -19.2365 |  | TE Evap | -23.3 |  | R-600a | R-134a | AW= | -403.4592 | Rotational Speed ​​Correction
FAN INPUT (W) | 2.4 |  | R Air Volume MR (m3/h) | 2.5325 | 1.73% | Pc (Tcond) | 7.8358 |  | 7.8358 | 14.9923 | BW= | -10.6694 | Ka= | 1
DEF. HEATER INPUT (W) | 112 |  | F Air Volume MF (m3/h) | 143.8675 |  | Pe (Teva) | 0.63992 |  | 0.63992 | 1.1713 | CW= | 13.0743 | Kb= | 0
PWB input Comp ON (W) | 2 |  | QF' (FAN) (kcal/h) | 45.442 |  | Hout (kcal/kg) | 174.0793 |  | 174.0793 | 155.0896 | DW= | 0.34869 | Kc= | 0
PWB input Comp OFF (W) | 1 |  | QR' (FAN) (kcal/h) | 14.3854 |  | Hin (kcal/kg) | 94.3235 |  | 94.3235 | 110.7072 | EW= | 0.03747
TIMER Period (hr) | 10.5 |  | QEV' =M*γ*CP*(TEVIN-TEVOUT)*PR | 9.8557 |  | V(specific volume） | 0.68601 |  | 0.68601 | 0.21089
Def. HEATER ON time (min) | 0 |  | Air Speed in Evaporator (m/sec) | 1.5917 |  | G(mass flow rate) | 1.5079
DENSITY(Air) γ (kg/m3) | 1.365 |  | EV INLET Air Temp. T1 (℃) | -17.6367
Cp(Air 0℃) (kcal/kg℃) | 0.24 |  | LOG. MEAN TEMP. DIFF. OF EVA. (℃) | 4.3888 |  | Rated capacity | 120.2651 | kcal/h
|  |  | SUB CAL. X | 1.5289 |  |  | 139.8431 | W | 入力回転数補正 |  |  | TC= | 48
◇ EVAPORATOR (NALCO) ◇ |  |  | EVA Heat transfer α ( kcal/hm2℃) | 15.6809 |  | Rated input(Ｗ） | 134.75 | W | Kw= | 1 |  | Te= | -23.0229
EV WIDTH (=30mm*N) (mm) | 440.5 |  | EV TEMPRATURE (℃) | -23.0229 |  | COP | 1.0378 | W=(AW+BW*TE+CW*TC*TE+DW*TE^2)*Kw*Rpm/Rpm0 |  |  |  | T0= | 25
EV DEPTH (mm) | 58 |  | QEV''(Ability of Evaporator) (kcal/h) | 89.3633 | [7 empty] | Tsub= | 38
EV Tire (pitch) | 5 |  | COMP INPUT | 104.2716 |  | ◇ Cooling capacity of Refrigerator Condition ◇ | [5 empty] | R-600a | R-134a
Pipe Diameter φ mm | 8 |  | ON Time INPUT | 108.6716 |  | Pc (Tcond) | 6.709 |  | Capi Sub-cool | 10 | Pc= | 6.709 | 12.779
Fin Surface 27*77mm/pc | 0.0039567 |  | Energy consumption kWh/24h | 2.039 |  | Pe (Teva) | 0.64773 |  | TC-Sub cool | 38 | Pe= | 0.64773 | 1.1859
Toatal fin quqntity | 296 |  | KWH/MONTH | 61.1707 |  | V(m3/kg） | 0.66088 |  | Hevin | 97.9077 | v= | 0.66088 | 0.20292
Fin Surface m2 | 1.1712 |  | Qcomp(Ability of Compressor) (kcal/h) | 89.3634 |  | Volume Efficiency | 0.78914 |  | Hevout | 153.1534 | Hevin= | 97.9077 | 112.7599
Pipe Surface φ8mm | 0.11087 |  | How many defrost in a day （Times/24h) | 1.7823 |  | G(kg/h) | 1.6176 |  | QCOMP | 89.3634 | Hevout= | 153.1534 | 144.0842
Side Plate surface | 0.01645 |  | Defrosting cycle Hr | 13.4655 |  |  |  |  | COMP INPUT | 104.2716
SURFACE OF EVAPORATOR (m2) | 1.2985
◇ Condenser Heat Exchange ◇
◇ quantity of Evaporator fin ◇ |  |  | ◇ ＶＡＲＩＡＢＬＥ ◇ |  |  | Ｒ Front | 13.915
Evaporator Fin quantity | 枚数 |  | Calculate Cond Temp? Yes=1, No=0 | 1 |  | ＦＲ Partition | 8.5865 |  | 熱通過率 | 面積 | サイドコン・バックコンの熱通過率
1 part | 67 |  | X1 =EV OUT Temp. T2 (℃) | -19.5 | Trial | Ｆ Front | 19.6112 |  | K | S |  | K | Pipe Pitch
2 part | 73 |  | X2 =RUNNING RATIO PR (％) | 77.98% | Trial | Sid Condenser | 63.7943 | Side Cond | 5.395 | 2.2442 | Side Cond | 5.395 | 150
3 part | 73 |  | X3 = ⊿T ( TC-T0) | 5.2689 |  | Back Condenser | 18.9031 | Back Cond | 4.17 | 0.86035 | Back Cond | 4.17 | 200
4 part | 47 |  |  |  |  | TOTAL QC0ut | 124.8101 | バックコン放熱効率 |  | 70%
5 part | 36
6 part | 0 |  | ◇ ＣＯＮＤＩＴＩＯＮ ◇ |  |  | ◇ Radiate Heat ◇
7 part |  |  | F1= QF-QF' | -3.6448e-05 | T2 | Q COND Qcin | 124.8101 | kcal/kg | Discharge |  |  | TC= | 48
8 part |  |  | F2= Qtotal-Qcomp*PR | -5.6596e-05 | Pr | enthalpy |  |  | Temp | 60 |  | Td= | 60
Total | 296 |  | F3= QCout-QCin | 1.9057e-11 | Tc | COND. IN | 181.4136 | kcal/kg |  |  |  | R-600a | R-134a
[6 empty] | COND. OUT | 104.2542 | kcal/kg |  |  | Hcod nin | 181.4136 | 156.523
[11 empty] | Hcond out | 104.2542 | 116.4171
[6 empty] | Outer Cab. Temp Rise |  | Cab. Temp.
[6 empty] | F,R Cab | 2.8426 | 27.2166
[6 empty] | Back Cab | 2.1971 | 26.7133
Thermostat
ON/OFF condition

## SIZE
FAN COOL MODEL |  |  |  | PR= | 77.98% | TF= | -18 | T2= | -19.5
< SJ-pv73k > |  | CP | 70mm |  |  | TR= | 3 | Cab Side | 27.2166
|  |  |  | Comp temp | 63.9886 | TC= | 48 | Back cab | 26.7133
◇ Ｓ Ｉ Ｚ Ｅ ◇ | (mm) |  |  |  |  | T0= | 25 | Cab Bottom | 42.9348
◇ BASIC SIZE ◇ |  |  | ◇ Heat Load ◇ |  |  |  | B=K*S
TOTAL HIGHT H | 1794 |  | POSITION | Q(kcal/h) | S(m2) or L(m) | K | B | INSIDE TEMP | OUTSIDE TEMP
F HIGHT Hf | 1048 |  | F TOP | 5.0337 | 0.48671 | 0.24052 | 0.11706 | -18 | 25
R HIGHT Hr | 746 |  | F LEFT | 7.0238 | 0.66247 | 0.23448 | 0.15534 | -18 | 27.2166
WIDTH W | 795 |  | F RIGHT | 7.0238 | 0.66247 | 0.23448 | 0.15534 | -18 | 27.2166
DEPTH D | 687 |  | F BOTTOM | 3.8197 | 0.48671 | 0.37372 | 0.18189 | -18 | 3
BOTOM HIGHT Hb | 248 |  | F DOOR | 7.6254 | 0.77494 | 0.22884 | 0.17733 | -18 | 25
BOTTOM DEPTH Db1 | 195 |  | F PACKIN | 5.3668 | 3.566 | 0.035 | 0.12481 | -18 | 25
BOTTOM DEPTH Db2 | 261 |  | F DPCON1(FR-Partition) | 4.7592 | 0.681 | * | * | * | *
Door gap of F&R door | 10 |  | F DPCON2(F-Front) | 4.7895 | 2.891 | * | * | * | *
|  |  | R TOP | -3.8197 | 0.48671 | 0.37372 | 0.18189 | 3 | -18
◇ THICKNESS OF WALL ◇ |  |  | R LEFT | 1.6955 | 0.39118 | 0.17898 | 0.070013 | 3 | 27.2166
F TOP | 55 |  | R RIGHT | 1.6955 | 0.39118 | 0.17898 | 0.070013 | 3 | 27.2166
F LEFT | 57 |  | R BACK | 3.3291 | 0.31657 | 0.20068 | 0.06353 | 3 | 55.4023
F RIGHT | 57 |  | R BOTTOM 1 | 1.5347 | 0.13903 | 0.21065 | 0.029288 | 3 | 55.4023
F BOTTOM ※ | 32 |  | R BOTTOM 2 | 1.9242 | 0.18298 | 0.20068 | 0.03672 | 3 | 55.4023
F DOOR | 58 |  | R BOTTOM 3 | 0.72723 | 0.18609 | 0.17763 | 0.033056 | 3 | 25
EVA BACK | 55 |  | R DOOR | 2.3569 | 0.58909 | 0.18186 | 0.10713 | 3 | 25
R TOP ※ | 32 |  | R PACKIN | 2.2807 | 2.962 | 0.035 | 0.10367 | 3 | 25 |  | 1
R LEFT | 82 |  | R DPCON(R-Front) | 2.6613 | 2.287 | * | * | * | * |  | 2
R RIGHT | 82 |  | PWB Heat LOAD | 0
R BACK | 80 |  | EVA BACK | 8.2462 | 0.74132 | 0.2407 | 0.17844 | -19.5 | 26.7133 | 3
R BOTTOM 1 | 76 |  | FAN LOAD (FAN INPUT*0.86*Pr） | 1.6095
R BOTTOM 2 | 80 |  | DEF. HEATER LOAD | 0
R BOTTOM 3 | 82
R DOOR | 80
◇ Thermal Conductivity ◇ | (kcal/mh℃) |  | QF TOTAL(kcal/h) (inlet) | 45.442
URETANE | 0.0165 |  | QR TOTAL(kcal/h) (inlet) | 14.3854
A=X-0.00011*T X= | 0.01375 |  | QEVOUT TOTAL(kcal/h) (inlet) | 9.8557
PS FORM λ | 0.035 |  | QEV (=QF+QR+QEVOUT) | 69.6831
Packing position L mm | 15
PAKKIN | 0.035
◇ Heat trancefer coefficent ◇ | (kcal/m2h℃)
OUTSIDE | 6
INSIDE | 10
VOLUME:
|  |  | Freezer Gross volume | 420.493 | 59
|  |  | Refrigeratorr Gross Volume | 211.9867 | 125
|  |  | TOTAL | 632.4796 | 184
ISO VOLUME
|  |  | Freezer VOLUME | 363.9393 | 48
|  |  | Refrigerator | 199.7287 | 120
|  |  | TOTAL | 563.668 | 168
DOOR
Packing
W
D
H
Hr
Hf
Hb
Db1
Db2
85
L
L