## MAIN
FAN COOL MODEL
< SJ-540 > | Ver. 2014/01/07 |  |  |  | Refrigerant
|  |  | OK! |  | R-600a=1,R-134a=2 | 1 | R-600a |  |  | 冷媒 | R-600a
◇ ＴＥＭＰＡＲＡＴＵＲＥ ◇ | (℃) | ◇HEAT LOAD ◇ |  |  | ◇ Compressor Data ◇ |  |  |  |  | COMP NAME | EGX80CLC 100V 50Hz
F ROOM TF (℃) | -18 | QF TOTAL(kcal/h) (inlet) | 27.3582 |  | COMPRESSOR NAME | EGX80CLC 100V 50Hz | R-600a |  |  | Capacity | 181.6
R ROOM TR (℃) | 3 | QR TOTAL(kcal/h) (inlet) | 39.4051 |  | 220/240V 50Hz |  |  |  |  | COP | 1.77
DP CON. TC (℃) | 40.9055 | QEV TOTAL (kcal/h) (inlet) | 5.433 |  | 定格ｺｰﾅｰ |  |  |  |  | Rpm0= | 2900
OUTSIDE T0 (℃) | 30 | heater (kcal/h) | 0 |  | N(rpm) | 2900 |  | Volume Efficiency |  | Vc= | 11.14 | 回転速度補正
|  | heater (W) | 0 |  | Vc(cc) | 11.14 |  | ηv=(A+B*PC/PE+C*PC)*Kηv |  | A= | 0.92601 | a= | 1
◇ Ｏ Ｔ Ｈ Ｅ Ｒ Ｓ ◇ |  | Qtotal (=QF+QR+QEV) | 72.1963 |  | ηv | 0.75782 |  | Kηv= | 1 | B= | -0.012213 | b= | 0
FAN TOTAL (m3/h) | 59.5 |  |  |  | T IN | 32.2 |  |  |  | C= | -0.0023789 | c= | 0
FAN Diameter φmm | 100 | ◇ CALCULATION ◇ |  |  | TC Cond | 54.4
FAN SPEED (rpm) | 2550 | Fan out air temp T3 (℃) | -20.7763 |  | TE Evap | -23.3 |  | R-600a | R-134a | AW= | 135.175 | 回転速度補正
FAN INPUT (W) | 2.1 | R Air Volume MR (m3/h) | 8.5664 | 14.4% | Pc (Tcond) | 7.8358 |  | 7.8358 | 14.9923 | BW= | 2.6367 | Ka= | 1
DEF. HEATER INPUT (W) | 140 | F Air Volume MF (m3/h) | 50.9336 |  | Pe (Teva) | 0.63992 |  | 0.63992 | 1.1713 | CW= | 0.975 | Kb= | 0
PWB input Comp ON (W) | 2 | QF' (FAN) (kcal/h) | 27.3582 |  | Hout (kcal/kg) | 174.0793 |  | 174.0793 | 155.0896 | DW= | 0.02 | Kc= | 0
PWB input Comp OFF (W) | 1 | QR' (FAN) (kcal/h) | 39.4051 |  | Hin (kcal/kg) | 94.3235 |  | 94.3235 | 110.7072 | EW= | 0.016667
TIMER Period (hr) | 10.5 | QEV' =M*γ*CP*(TEVIN-TEVOUT)*PR | 5.433 |  | V(比体積） | 0.68601 |  | 0.68601 | 0.21089
Def. HEATER ON time (min) | 0 | Air Speed in Evaporator (m/sec) | 0.59883 |  | G(循環流量) | 2.1413
DENSITY(Air) γ (kg/m3) | 1.365 | EV INLET Air Temp. T1 (℃) | -14.9766
Cp(Air 0℃) (kcal/kg℃) | 0.24 | LOG. MEAN TEMP. DIFF. OF EVA. (℃) | 6.6685 |  | Rated capacity | 170.7799 | kcal/h
|  | SUB CAL. X | 2.5613 |  |  | 198.5813 | W | 入力回転数補正 |  |  | TC= | 40.9055
◇ EVAPORATOR (NALCO) ◇ |  | EVA Heat transfer α ( kcal/hm2℃) | 10.4515 |  | Rated input(Ｗ） | 110.4784 | W | Kw= | 1 |  | Te= | -25.2654
EV WIDTH (=30mm*N) (mm) | 460 | EV TEMPRATURE (℃) | -25.2654 |  | COP | 1.7975 | W=(AW+BW*TE+CW*TC*TE+DW*TE^2)*Kw*Rpm/Rpm0 |  |  |  | T0= | 30
EV DEPTH (mm) | 60 | QEV''(Ability of Evaporator) (kcal/h) | 122.2496 | [7 empty] | Tsub= | 30.9055
EV Tire (段数) | 7 | COMP INPUT | 98.4106 |  | ◇ Cooling capacity of Refrigerator Condition ◇ | [5 empty] | R-600a | R-134a
Pipe Diameter φ mm | 8 | ON Time INPUT | 102.5106 |  | Pc (Tcond) | 5.6023 |  | Capi Sub-cool | 10 | Pc= | 5.6023 | 10.6221
Fin Surface 30*60mm/pc | 0.0031587 | Energy consumption kWh/24h | 1.4628 |  | Pe (Teva) | 0.58659 |  | TC-Sub cool | 30.9055 | Pe= | 0.58659 | 1.0723
Toatal fin quqntity | 504 | KWH/MONTH | 43.883 |  | V(m3/kg） | 0.74352 |  | Hevin | 93.5328 | v= | 0.74352 | 0.22889
Fin Surface m2 | 1.592 | Qcomp(Ability of Compressor) (kcal/h) | 122.2496 |  | Volume Efficiency | 0.79604 |  | Hevout | 152.4401 | Hevin= | 93.5328 | 110.2554
Pipe Surface φ8mm | 0.16208 | How many defrost in a day （Times/24h) | 1.3499 |  | G(kg/h) | 2.0753 |  | QCOMP | 122.2496 | Hevout= | 152.4401 | 143.74
Side Plate surface | 0 | Defrosting cycle Hr | 17.7796 |  |  |  |  | COMP INPUT | 98.4106
SURFACE OF EVAPORATOR (m2) | 1.754
◇ Condenser Heat Exchange ◇
◇ quantity of Evaporator fin ◇ |  | ◇ ＶＡＲＩＡＢＬＥ ◇ |  |  | Ｒ Front | 11.238
Evaporator Fin quantity | 枚数 | Calculate Cond Temp? Yes=1, No=0 | 1 |  | ＦＲ Partition | 6.4475 |  | 熱通過率 | 面積 | サイドコン・バックコンの熱通過率
1 段 | 93 | X1 =EV OUT Temp. T2 (℃) | -21.2483 |  | Ｆ Front | 5.507 |  | K | S |  | K | Pipe Pitch
2 段 | 93 | X2 =RUNNING RATIO PR (％) | 59.06% |  | Sid Condenser | 111.8811 | Side Cond | 5.395 | 1.9016 | Side Cond | 5.395 | 150
3 段 | 93 | X3 = ⊿T ( TC-T0) | 10.9055 |  | Back Condenser | 36.1625 | Back Cond | 4.17 | 0.7952 | Back Cond | 4.17 | 200
4 段 | 92 |  |  |  | TOTAL QC0ut | 171.2361 | バックコン放熱効率 |  | 70%
5 段 | 62
6 段 | 47 | ◇ ＣＯＮＤＩＴＩＯＮ ◇ |  |  | ◇ Radiate Heat ◇
7 段 | 24 | F1= QF-QF' | 9.4585e-07 |  | Q COND Qcin | 171.2361 | kcal/kg | Discharge |  |  | TC= | 40.9055
8 段 |  | F2= Qtotal-Qcomp*PR | -2.814e-06 |  | enthalpy |  |  | Temp | 60 |  | Td= | 60
Total | 504 | F3= QCout-QCin | 7.514e-06 |  | COND. IN | 182.2413 | kcal/kg |  |  |  | R-600a | R-134a
[5 empty] | COND. OUT | 99.7293 | kcal/kg |  |  | Hcod nin | 182.2413 | 157.4169
[10 empty] | Hcond out | 99.7293 | 113.8064
[5 empty] | Outer Cab. Temp Rise |  | Cab. Temp.
[5 empty] | F,R Cab | 5.8835 | 33.4746
[5 empty] | Back Cab | 4.5476 | 32.6857
Thermostat
ON/OFF condition

## SIZE
FAN COOL MODEL |  |  |  | PR= | 59.06% | TF= | -18 | T2= | -21.2483
< SJ-540 > | [5 empty] | TR= | 3 | Cab Side | 33.4746
|  |  |  | Comp temp | 59.5282 | TC= | 40.9055 | Back cab | 32.6857
◇ Ｓ Ｉ Ｚ Ｅ ◇ | (mm) |  |  |  |  | T0= | 30 | Cab Bottom | 36.4404
◇ BASIC SIZE ◇ |  |  | ◇ Heat Load ◇ |  |  |  | B=K*S
TOTAL HIGHT H | 1680 | 0 | POSITION | Q(kcal/h) | S(m2) or L(m) | K | B | INSIDE TEMP | OUTSIDE TEMP
F HIGHT Hf | 550 |  | F TOP | 4.8599 | 0.44436 | 0.22785 | 0.10125 | -18 | 30
R HIGHT Hr | 1130 |  | F LEFT | 3.4576 | 0.29118 | 0.23069 | 0.067172 | -18 | 33.4746
WIDTH W | 800 |  | F RIGHT | 3.4576 | 0.29118 | 0.23069 | 0.067172 | -18 | 33.4746
DEPTH D | 630 |  | F BOTTOM | 1.6616 | 0.44436 | 0.17807 | 0.079126 | -18 | 3
BOTOM HIGHT Hb | 260 |  | F DOOR | 4.337 | 0.39655 | 0.22785 | 0.090355 | -18 | 30
BOTTOM DEPTH Db1 | 210 |  | F PACKIN | 4.3344 | 2.58 | 0.035 | 0.0903 | -18 | 30
BOTTOM DEPTH Db2 | 230 |  | F DPCON1(FR-Partition) | 3.8996 | 0.6812 | * | * | * | *
Door gap of F&R door | 10 |  | F DPCON2(F-Front) | 1.3503 | 1.9 | * | * | * | *
|  |  | R TOP | -1.6616 | 0.44436 | 0.17807 | 0.079126 | 3 | -18
◇ THICKNESS OF WALL ◇ |  |  | R LEFT | 6.3853 | 0.5878 | 0.35646 | 0.20953 | 3 | 33.4746
F TOP | 59.4 |  | R RIGHT | 6.3853 | 0.5878 | 0.35646 | 0.20953 | 3 | 33.4746
F LEFT | 59.4 |  | R BACK | 7.0618 | 0.6194 | 0.25656 | 0.15891 | 3 | 47.4383
F RIGHT | 59.4 |  | R BOTTOM 1 | 2.6391 | 0.1596 | 0.37211 | 0.059389 | 3 | 47.4383
F BOTTOM ※ | 70 |  | R BOTTOM 2 | 3.2772 | 0.19818 | 0.37211 | 0.073746 | 3 | 47.4383
F DOOR | 59.4 |  | R BOTTOM 3 | 1.6639 | 0.1748 | 0.35254 | 0.061624 | 3 | 30
EVA BACK | 60 |  | R DOOR | 8.5668 | 0.9 | 0.35254 | 0.31729 | 3 | 30
R TOP ※ | 70 |  | R PACKIN | 3.5343 | 3.74 | 0.035 | 0.1309 | 3 | 30
R LEFT | 40 |  | R DPCON(R-Front) | 1.5531 | 3.06 | * | * | * | *
R RIGHT | 40 |  | PWB Heat LOAD | 0
R BACK | 60 |  | EVA BACK | 4.3665 | 0.35941 | 0.22526 | 0.08096 | -21.2483 | 32.6857
R BOTTOM 1 | 40 |  | FAN LOAD (FAN INPUT*0.86*Pr） | 1.0666
R BOTTOM 2 | 40 |  | DEF. HEATER LOAD | 0
R BOTTOM 3 | 40
R DOOR | 40
◇ Thermal Conductivity ◇ | (kcal/mh℃) |  | QF TOTAL(kcal/h) (inlet) | 27.3582
URETANE | 0.0165 |  | QR TOTAL(kcal/h) (inlet) | 39.4051
A=X-0.00011*T X= | 0.01375 |  | QEVOUT TOTAL(kcal/h) (inlet) | 5.433
PS FORM λ | 0.035 |  | QEV (=QF+QR+QEVOUT) | 72.1963
Packing position L mm | 15
PAKKIN | 0.035
◇ Heat trancefer coefficent ◇ | (kcal/m2h℃)
OUTSIDE | 6
INSIDE | 10
VOLUME:
|  |  | Freezer Gross volume | 176.9022 | 59
|  |  | Refrigeratorr Gross Volume | 394.0074 | 125
|  |  | TOTAL | 570.9096 | 184
ISO VOLUME
|  |  | Freezer VOLUME | 150.522 | 48
|  |  | Refrigerator | 381.7458 | 120
|  |  | TOTAL | 532.2678 | 168
DOOR
Packing
W
D
H
Hr
Hf
Hb
Db1
Db2
85
L
L
1
2
3