## 变更记录 (hidden)
规格书变更记录表
客户 | 变更后机型 | 变更后编号 | 变更前机型 | 变更前编号 | 变更日期 | 备注
美的 | DZ90V1A-4QPL | YJ-MDB008H | DZ90V1A-4QPL | YJ-MDB008H | 2016-12-02 | 外形图、端子罩、箍带、防振衬套图纸切换

## DZ90A1X 4320
Compressor data sheet
1. Compressor type
Model |  |  |  |  | DZ90A1X
Winding |  |  |  |  | Al
Rated voltage V/Hz |  |  |  |  | 220V/50Hz
Refrigerant |  |  |  |  | R600a
Cylinder volume(cm³) |  |  |  |  | 9.0cc
Pressure type |  |  |  |  | LBP
Motor type |  |  |  |  | BLDC
2、Data sheet（Mark：input power, current, COP were tested with inverter）
Test condition：LBP – ASHRAE (condensing: 55℃) 4320rpm
220V/50Hz (subcooling/suction/ambient 32.2℃)
Evaporating | Capacity |  |  | Input power | Effciency
| ≥95% |  |  | / | ≥93%
℃ | [W] | [BTU/h] | [Kcal/h] | [W] | [W/W] | [BTU/Wh] | [Kcal/Wh]
-35 | 126.6025 | 431.7144 | 108.8781 | 90.2792 | 1.4023 | 4.782 | 1.206
-30 | 159.1908 | 542.8405 | 136.904 | 105.4766 | 1.5093 | 5.1465 | 1.298
-25 | 199.0033 | 678.6012 | 171.1428 | 121.1087 | 1.6432 | 5.6032 | 1.4131
-20 | 247.229 | 843.0509 | 212.6169 | 136.7464 | 1.8079 | 6.1651 | 1.5548
-15 | 305.0568 | 1040.2436 | 262.3488 | 151.9604 | 2.0075 | 6.8455 | 1.7264
-10 | 373.6755 | 1274.2336 | 321.361 | 166.3218 | 2.2467 | 7.6613 | 1.9322
Test condition：LBP – ASHRAE (condensing: 50℃) 4320rpm
220V/50Hz (subcooling/suction/ambient 32.2℃)
Evaporating | Capacity |  |  | Input power | Effciency
| ≥95% |  |  | / | ≥93%
℃ | [W] | [BTU/h] | [Kcal/h] | [W] | [W/W] | [BTU/Wh] | [Kcal/Wh]
-35 | 131.6156 | 448.8091 | 113.1894 | 86.9228 | 1.5142 | 5.1633 | 1.3022
-30 | 164.209 | 559.9528 | 141.2198 | 101.0972 | 1.6243 | 5.5388 | 1.3969
-25 | 204.0279 | 695.7352 | 175.464 | 115.4881 | 1.7667 | 6.0243 | 1.5193
-20 | 252.2612 | 860.2106 | 216.9446 | 129.6664 | 1.9455 | 6.634 | 1.6731
-15 | 310.0977 | 1057.4332 | 266.684 | 143.2031 | 2.1654 | 7.3841 | 1.8623
-10 | 378.7264 | 1291.457 | 325.7047 | 155.669 | 2.4329 | 8.2962 | 2.0923
Test condition：LBP – ASHRAE (condensing: 45℃) 4320rpm
220V/50Hz (subcooling/suction/ambient 32.2℃)
Evaporating | Capacity |  |  | Input power | Effciency
| ≥95% |  |  | / | ≥93%
℃ | [W] | [BTU/h] | [Kcal/h] | [W] | [W/W] | [BTU/Wh] | [Kcal/Wh]
-35 | 136.6261 | 465.8948 | 117.4984 | 83.4016 | 1.6382 | 5.5862 | 1.4088
-30 | 169.2237 | 577.0528 | 145.5324 | 96.4941 | 1.7537 | 5.9802 | 1.5082
-25 | 209.048 | 712.8536 | 179.7813 | 109.5852 | 1.9076 | 6.505 | 1.6406
-20 | 257.2878 | 877.3514 | 221.2675 | 122.2456 | 2.1047 | 7.177 | 1.81
-15 | 315.1321 | 1074.6004 | 271.0136 | 134.0462 | 2.3509 | 8.0166 | 2.0218
-10 | 383.7697 | 1308.6548 | 330.042 | 144.558 | 2.6548 | 9.0528 | 2.2831
Test condition：LBP – ASHRAE (condensing: 40℃) 4320rpm
220V/50Hz (subcooling/suction/ambient 32.2℃)
Evaporating | Capacity |  |  | Input power | Effciency
| ≥95% |  |  | / | ≥93%
℃ | [W] | [BTU/h] | [Kcal/h] | [W] | [W/W] | [BTU/Wh] | [Kcal/Wh]
-35 | 141.6339 | 482.9717 | 121.8052 | 79.7061 | 1.777 | 6.0594 | 1.5282
-30 | 174.2348 | 594.1405 | 149.8419 | 91.6582 | 1.9009 | 6.4821 | 1.6348
-25 | 214.0634 | 729.9563 | 184.0946 | 103.3907 | 2.0704 | 7.0602 | 1.7806
-20 | 262.3089 | 894.4732 | 225.5856 | 114.4745 | 2.2914 | 7.8137 | 1.9706
-15 | 320.1599 | 1091.7454 | 275.3375 | 124.4805 | 2.572 | 8.7704 | 2.2119
-10 | 388.8056 | 1325.827 | 334.3728 | 132.9795 | 2.9238 | 9.9702 | 2.5145
Test condition：LBP –ASHRAE (condensing: 35℃) 4320rpm
220V/50Hz (subcooling/suction/ambient 32.2℃)
Evaporating | Capacity |  |  | Input power | Effciency
| ≥95% |  |  | / | ≥93%
℃ | [W] | [BTU/h] | [Kcal/h] | [W] | [W/W] | [BTU/Wh] | [Kcal/Wh]
-35 | 146.6392 | 500.0396 | 126.1097 | 75.8271 | 1.9339 | 6.5945 | 1.6631
-30 | 179.2422 | 611.216 | 154.1483 | 86.5801 | 2.0702 | 7.0595 | 1.7804
-25 | 219.0743 | 747.0435 | 188.4039 | 96.8954 | 2.2609 | 7.7098 | 1.9444
-20 | 267.3244 | 911.5761 | 229.899 | 106.344 | 2.5138 | 8.572 | 2.1618
-15 | 325.1812 | 1108.868 | 279.6559 | 114.4966 | 2.8401 | 9.6847 | 2.4425
-10 | 393.8339 | 1342.9735 | 338.6971 | 120.9242 | 3.2569 | 11.1059 | 2.8009
Test condition：LBP –ASHRAE 4320rpm
220V/50Hz (subcooling/suction/ambient 32.2℃)
Condensing/Evaporating | Capacity |  |  | Input power | Effciency
| ≥95% |  |  | / | ≥93%
℃ | [W] | [BTU/h] | [Kcal/h] | [W] | [W/W] | [BTU/Wh] | [Kcal/Wh]
54.4/-23.3 | 215 | 733.58 | 184.9 | 125.731 | 1.71 | 5.8345 | 1.4706
Remark: Above curve data only for reference not IQC items

## DZ90A1X 3000
Test condition：LBP – ASHRAE (condensing: 55℃) 3000rpm
220V/50Hz (subcooling/suction/ambient 32.2℃)
Evaporating | Capacity |  |  | Input power | Effciency
| ≥95% |  |  | / | ≥93%
℃ | [W] | [BTU/h] | [Kcal/h] | [W] | [W/W] | [BTU/Wh] | [Kcal/Wh]
-35 | 98.2038 | 334.8749 | 84.4553 | 63.4453 | 1.5478 | 5.2782 | 1.3311
-30 | 123.5165 | 421.1914 | 106.2242 | 74.1257 | 1.6663 | 5.6821 | 1.433
-25 | 154.4407 | 526.6428 | 132.819 | 85.1114 | 1.8146 | 6.1877 | 1.5605
-20 | 191.8997 | 654.3781 | 165.0338 | 96.1011 | 1.9969 | 6.8093 | 1.7173
-15 | 236.8171 | 807.5464 | 203.6627 | 106.793 | 2.2175 | 7.5618 | 1.9071
-10 | 290.1163 | 989.2967 | 249.5001 | 116.8857 | 2.4821 | 8.4638 | 2.1346
Test condition：LBP – ASHRAE (condensing: 50℃) 3000rpm
220V/50Hz (subcooling/suction/ambient 32.2℃)
Evaporating | Capacity |  |  | Input power | Effciency
| ≥95% |  |  | / | ≥93%
℃ | [W] | [BTU/h] | [Kcal/h] | [W] | [W/W] | [BTU/Wh] | [Kcal/Wh]
-35 | 103.214 | 351.9596 | 88.764 | 61.0866 | 1.6896 | 5.7616 | 1.4531
-30 | 128.5307 | 438.2898 | 110.5364 | 71.0479 | 1.8091 | 6.1689 | 1.5558
-25 | 159.4598 | 543.758 | 137.1355 | 81.1614 | 1.9647 | 6.6997 | 1.6897
-20 | 196.9247 | 671.5133 | 169.3553 | 91.1255 | 2.161 | 7.3691 | 1.8585
-15 | 241.8489 | 824.7048 | 207.9901 | 100.6386 | 2.4031 | 8.1947 | 2.0667
-10 | 295.1559 | 1006.4815 | 253.834 | 109.3993 | 2.698 | 9.2001 | 2.3203
Test condition：LBP – ASHRAE (condensing: 45℃) 3000rpm
220V/50Hz (subcooling/suction/ambient 32.2℃)
Evaporating | Capacity |  |  | Input power | Effciency
| ≥95% |  |  | / | ≥93%
℃ | [W] | [BTU/h] | [Kcal/h] | [W] | [W/W] | [BTU/Wh] | [Kcal/Wh]
-35 | 108.2221 | 369.0373 | 93.071 | 58.612 | 1.8464 | 6.2963 | 1.5879
-30 | 133.5421 | 455.3786 | 114.8462 | 67.813 | 1.9693 | 6.7152 | 1.6936
-25 | 164.4754 | 560.8611 | 141.4488 | 77.013 | 2.1357 | 7.2827 | 1.8367
-20 | 201.9454 | 688.6338 | 173.673 | 85.9103 | 2.3507 | 8.0157 | 2.0216
-15 | 246.8756 | 841.8459 | 212.313 | 94.2035 | 2.6207 | 8.9365 | 2.2538
-10 | 300.1895 | 1023.6463 | 258.163 | 101.5908 | 2.9549 | 10.0762 | 2.5412
Test condition：LBP – ASHRAE (condensing: 40℃) 3000rpm
220V/50Hz (subcooling/suction/ambient 32.2℃)
Evaporating | Capacity |  |  | Input power | Effciency
| ≥95% |  |  | / | ≥93%
℃ | [W] | [BTU/h] | [Kcal/h] | [W] | [W/W] | [BTU/Wh] | [Kcal/Wh]
-35 | 113.2282 | 386.1082 | 97.3763 | 56.0149 | 2.0214 | 6.893 | 1.7384
-30 | 138.5507 | 472.458 | 119.1536 | 64.4145 | 2.1509 | 7.3347 | 1.8498
-25 | 169.4874 | 577.9521 | 145.7592 | 72.6597 | 2.3326 | 7.9542 | 2.0061
-20 | 206.9618 | 705.7396 | 177.9871 | 80.4491 | 2.5726 | 8.7725 | 2.2124
-15 | 251.8973 | 858.9696 | 216.6316 | 87.481 | 2.8795 | 9.8189 | 2.4763
-10 | 305.2173 | 1040.7911 | 262.4869 | 93.4538 | 3.266 | 11.137 | 2.8087
Test condition：LBP –ASHRAE (condensing: 35℃) 3000rpm
220V/50Hz (subcooling/suction/ambient 32.2℃)
Evaporating | Capacity |  |  | Input power | Effciency
| ≥95% |  |  | / | ≥93%
℃ | [W] | [BTU/h] | [Kcal/h] | [W] | [W/W] | [BTU/Wh] | [Kcal/Wh]
-35 | 118.2323 | 403.1721 | 101.6798 | 53.2889 | 2.2187 | 7.5658 | 1.9081
-30 | 143.5565 | 489.5278 | 123.4586 | 60.8458 | 2.3594 | 8.0454 | 2.029
-25 | 174.4959 | 595.031 | 150.0665 | 68.0951 | 2.5625 | 8.7382 | 2.2038
-20 | 211.9738 | 722.8307 | 182.2975 | 74.7352 | 2.8363 | 9.6719 | 2.4392
-15 | 256.9138 | 876.0761 | 220.9459 | 80.4646 | 3.1929 | 10.8877 | 2.7459
-10 | 310.2393 | 1057.9161 | 266.8058 | 84.9817 | 3.6507 | 12.4487 | 3.1396
Test condition：LBP –ASHRAE 3000rpm
115V/50Hz (subcooling/suction/ambient 32.2℃)
Condensing/Evaporating | Capacity |  |  | Input power | Effciency
| ≥95% |  |  | / | ≥93%
℃ | [W] | [BTU/h] | [Kcal/h] | [W] | [W/W] | [BTU/Wh] | [Kcal/Wh]
54.4/-23.3 | 167 | 569.804 | 143.62 | 89.3048 | 1.87 | 6.3804 | 1.6082

## DZ90A1X 1620
Test condition：LBP – ASHRAE (condensing: 55℃) 1620rpm
220V/50Hz (subcooling/suction/ambient 32.2℃)
Evaporating | Capacity |  |  | Input power | Effciency
| ≥95% |  |  | / | ≥93%
℃ | [W] | [BTU/h] | [Kcal/h] | [W] | [W/W] | [BTU/Wh] | [Kcal/Wh]
-35 | 52.0559 | 177.5106 | 44.7681 | 33.8122 | 1.5396 | 5.2499 | 1.324
-30 | 65.5459 | 223.5117 | 56.3695 | 39.5041 | 1.6592 | 5.6579 | 1.4269
-25 | 82.0265 | 279.7103 | 70.5428 | 45.3588 | 1.8084 | 6.1666 | 1.5552
-20 | 101.9897 | 347.7848 | 87.7111 | 51.2155 | 1.9914 | 6.7906 | 1.7126
-15 | 125.9277 | 429.4134 | 108.2978 | 56.9136 | 2.2126 | 7.545 | 1.9028
-10 | 154.3327 | 526.2744 | 132.7261 | 62.2924 | 2.4776 | 8.4485 | 2.1307
Test condition：LBP – ASHRAE (condensing: 50℃) 1620rpm
220V/50Hz (subcooling/suction/ambient 32.2℃)
Evaporating | Capacity |  |  | Input power | Effciency
| ≥95% |  |  | / | ≥93%
℃ | [W] | [BTU/h] | [Kcal/h] | [W] | [W/W] | [BTU/Wh] | [Kcal/Wh]
-35 | 57.0613 | 194.5791 | 49.0727 | 32.5552 | 1.7528 | 5.9769 | 1.5074
-30 | 70.5535 | 240.5874 | 60.676 | 37.8639 | 1.8633 | 6.354 | 1.6025
-25 | 87.0367 | 296.7951 | 74.8515 | 43.2537 | 2.0122 | 6.8617 | 1.7305
-20 | 107.003 | 364.8802 | 92.0226 | 48.5639 | 2.2033 | 7.5134 | 1.8949
-15 | 130.9446 | 446.5212 | 112.6124 | 53.6338 | 2.4415 | 8.3254 | 2.0997
-10 | 159.3537 | 543.3962 | 137.0442 | 58.3026 | 2.7332 | 9.3203 | 2.3506
Test condition：LBP – ASHRAE (condensing: 45℃) 1620rpm
220V/50Hz (subcooling/suction/ambient 32.2℃)
Evaporating | Capacity |  |  | Input power | Effciency
| ≥95% |  |  | / | ≥93%
℃ | [W] | [BTU/h] | [Kcal/h] | [W] | [W/W] | [BTU/Wh] | [Kcal/Wh]
-35 | 62.0657 | 211.6439 | 53.3765 | 31.2363 | 1.987 | 6.7756 | 1.7088
-30 | 75.5596 | 257.6581 | 64.9812 | 36.1399 | 2.0908 | 7.1295 | 1.798
-25 | 92.045 | 313.8734 | 79.1587 | 41.0429 | 2.2427 | 7.6475 | 1.9287
-20 | 112.014 | 381.9678 | 96.3321 | 45.7845 | 2.4465 | 8.3427 | 2.104
-15 | 135.9589 | 463.6197 | 116.9246 | 50.2042 | 2.7081 | 9.2347 | 2.329
-10 | 164.3717 | 560.5074 | 141.3596 | 54.1412 | 3.036 | 10.3527 | 2.6109
Test condition：LBP – ASHRAE (condensing: 40℃) 1620rpm
220V/50Hz (subcooling/suction/ambient 32.2℃)
Evaporating | Capacity |  |  | Input power | Effciency
| ≥95% |  |  | / | ≥93%
℃ | [W] | [BTU/h] | [Kcal/h] | [W] | [W/W] | [BTU/Wh] | [Kcal/Wh]
-35 | 67.0689 | 228.705 | 57.6793 | 29.8523 | 2.2467 | 7.6612 | 1.9322
-30 | 80.5642 | 274.7238 | 69.2852 | 34.3287 | 2.3468 | 8.0027 | 2.0183
-25 | 97.0514 | 330.9452 | 83.4642 | 38.7229 | 2.5063 | 8.5465 | 2.1554
-20 | 117.0227 | 399.0475 | 100.6396 | 42.8741 | 2.7295 | 9.3074 | 2.3473
-15 | 140.9704 | 480.709 | 121.2345 | 46.6216 | 3.0237 | 10.3109 | 2.6004
-10 | 169.3865 | 577.6079 | 145.6724 | 49.8047 | 3.401 | 11.5975 | 2.9249
Test condition：LBP –ASHRAE (condensing: 35℃) 1620rpm
220V/50Hz (subcooling/suction/ambient 32.2℃)
Evaporating | Capacity |  |  | Input power | Effciency
| ≥95% |  |  | / | ≥93%
℃ | [W] | [BTU/h] | [Kcal/h] | [W] | [W/W] | [BTU/Wh] | [Kcal/Wh]
-35 | 72.0711 | 245.7624 | 61.9811 | 28.3995 | 2.5378 | 8.6538 | 2.1825
-30 | 85.5673 | 291.7843 | 73.5878 | 32.4268 | 2.6388 | 8.9982 | 2.2694
-25 | 102.0559 | 348.0106 | 87.7681 | 36.2902 | 2.8122 | 9.5897 | 2.4185
-20 | 122.0292 | 416.1194 | 104.9451 | 39.8289 | 3.0638 | 10.4477 | 2.6349
-15 | 145.9792 | 497.7891 | 125.5421 | 42.8823 | 3.4042 | 11.6083 | 2.9276
-10 | 174.3982 | 594.6979 | 149.9825 | 45.2897 | 3.8507 | 13.131 | 3.3116
Test condition：LBP –ASHRAE 1620rpm
220V/50Hz (subcooling/suction/ambient 32.2℃)
Condensing/Evaporating | Capacity |  |  | Input power | Effciency
| ≥95% |  |  | / | ≥93%
℃ | [W] | [BTU/h] | [Kcal/h] | [W] | [W/W] | [BTU/Wh] | [Kcal/Wh]
54.4/-23.3 | 89 | 303.668 | 76.54 | 46.3542 | 1.92 | 6.551 | 1.6512

## DZ90A1X 1320
Test condition：LBP – ASHRAE (condensing: 55℃) 1320rpm
220V/50Hz (subcooling/suction/ambient 32.2℃)
Evaporating | Capacity |  |  | Input power | Effciency
| ≥95% |  |  | / | ≥93%
℃ | [W] | [BTU/h] | [Kcal/h] | [W] | [W/W] | [BTU/Wh] | [Kcal/Wh]
-35 | 41.998 | 143.2133 | 36.1183 | 27.3537 | 1.5354 | 5.2356 | 1.3204
-30 | 52.9113 | 180.4276 | 45.5037 | 31.9584 | 1.6556 | 5.6457 | 1.4238
-25 | 66.2439 | 225.8917 | 56.9697 | 36.6947 | 1.8053 | 6.156 | 1.5525
-20 | 82.3939 | 280.9632 | 70.8588 | 41.4328 | 1.9886 | 6.7812 | 1.7102
-15 | 101.7595 | 346.9998 | 87.5132 | 46.0425 | 2.2101 | 7.5365 | 1.9007
-10 | 124.7388 | 425.3593 | 107.2754 | 50.3938 | 2.4753 | 8.4407 | 2.1287
Test condition：LBP – ASHRAE (condensing: 50℃) 1320rpm
220V/50Hz (subcooling/suction/ambient 32.2℃)
Evaporating | Capacity |  |  | Input power | Effciency
| ≥95% |  |  | / | ≥93%
℃ | [W] | [BTU/h] | [Kcal/h] | [W] | [W/W] | [BTU/Wh] | [Kcal/Wh]
-35 | 47.0024 | 160.2783 | 40.4221 | 26.3368 | 1.7847 | 6.0857 | 1.5348
-30 | 57.9174 | 197.4985 | 49.809 | 30.6314 | 1.8908 | 6.4476 | 1.6261
-25 | 71.2521 | 242.9698 | 61.2768 | 34.9917 | 2.0363 | 6.9436 | 1.7512
-20 | 87.4047 | 298.0499 | 75.168 | 39.2876 | 2.2247 | 7.5864 | 1.9133
-15 | 106.7732 | 364.0966 | 91.8249 | 43.3891 | 2.4608 | 8.3914 | 2.1163
-10 | 129.7558 | 442.4673 | 111.59 | 47.1661 | 2.751 | 9.381 | 2.3659
Test condition：LBP – ASHRAE (condensing: 45℃) 1320rpm
220V/50Hz (subcooling/suction/ambient 32.2℃)
Evaporating | Capacity |  |  | Input power | Effciency
| ≥95% |  |  | / | ≥93%
℃ | [W] | [BTU/h] | [Kcal/h] | [W] | [W/W] | [BTU/Wh] | [Kcal/Wh]
-35 | 52.0059 | 177.3402 | 44.7251 | 25.2698 | 2.058 | 7.0179 | 1.7699
-30 | 62.9224 | 214.5652 | 54.1132 | 29.2368 | 2.1522 | 7.3389 | 1.8509
-25 | 76.2589 | 260.0427 | 65.5826 | 33.2032 | 2.2967 | 7.8319 | 1.9752
-20 | 92.4136 | 315.1303 | 79.4757 | 37.0392 | 2.495 | 8.508 | 2.1457
-15 | 111.7847 | 381.1858 | 96.1348 | 40.6147 | 2.7523 | 9.3854 | 2.367
-10 | 134.7703 | 459.5668 | 115.9025 | 43.7996 | 3.077 | 10.4925 | 2.6462
Test condition：LBP – ASHRAE (condensing: 40℃) 1320rpm
220V/50Hz (subcooling/suction/ambient 32.2℃)
Evaporating | Capacity |  |  | Input power | Effciency
| ≥95% |  |  | / | ≥93%
℃ | [W] | [BTU/h] | [Kcal/h] | [W] | [W/W] | [BTU/Wh] | [Kcal/Wh]
-35 | 57.0086 | 194.3992 | 49.0274 | 24.1501 | 2.3606 | 8.0496 | 2.0301
-30 | 67.9261 | 231.6279 | 58.4164 | 27.7715 | 2.4459 | 8.3405 | 2.1035
-25 | 81.264 | 277.1104 | 69.8871 | 31.3264 | 2.5941 | 8.8459 | 2.2309
-20 | 97.4206 | 332.2044 | 83.7818 | 34.6846 | 2.8088 | 9.5779 | 2.4155
-15 | 116.794 | 398.2676 | 100.4429 | 37.7163 | 3.0966 | 10.5596 | 2.6631
-10 | 139.7823 | 476.6577 | 120.2128 | 40.2915 | 3.4693 | 11.8302 | 2.9836
Test condition：LBP –ASHRAE (condensing: 35℃) 1320rpm
220V/50Hz (subcooling/suction/ambient 32.2℃)
Evaporating | Capacity |  |  | Input power | Effciency
| ≥95% |  |  | / | ≥93%
℃ | [W] | [BTU/h] | [Kcal/h] | [W] | [W/W] | [BTU/Wh] | [Kcal/Wh]
-35 | 62.0103 | 211.4552 | 53.3289 | 22.9749 | 2.6991 | 9.2038 | 2.3212
-30 | 72.9286 | 248.6864 | 62.7186 | 26.2329 | 2.78 | 9.4799 | 2.3908
-25 | 86.2677 | 294.1728 | 74.1902 | 29.3584 | 2.9384 | 10.0201 | 2.5271
-20 | 102.4258 | 349.2721 | 88.0862 | 32.2212 | 3.1788 | 10.8398 | 2.7338
-15 | 121.8012 | 415.342 | 104.749 | 34.6913 | 3.511 | 11.9725 | 3.0195
-10 | 144.7918 | 493.7401 | 124.521 | 36.6388 | 3.9519 | 13.4759 | 3.3986
Test condition：LBP –ASHRAE 1320rpm
220V/50Hz (subcooling/suction/ambient 32.2℃)
Condensing/Evaporating | Capacity |  |  | Input power | Effciency
| ≥95% |  |  | / | ≥93%
℃ | [W] | [BTU/h] | [Kcal/h] | [W] | [W/W] | [BTU/Wh] | [Kcal/Wh]
54.4/-23.3 | 72 | 245.664 | 61.92 | 38.0952 | 1.89 | 6.4487 | 1.6254
35